## Sheet1
REFERENCE | VALUE | Extended Part | JLCPCB part no: | populate | Package | Price per unit | Total Price | Quantity
BT1 | Battery_Cell | [6 empty] | 1
C9-C11 | 10uF | 0 | C15850 | Yes | .0805 | $0.0135 | $0.0405 | 3
C12 | 10nF | 0 | C57112 | Yes | .0603 | $0.0013 | $0.0013 | 1
D3 | RED LED | 0 | C2286 | Yes | LED_0603 | $0.0054 | $0.0054 | 1
D4 | GREEN LED | 0 | C2297 | Yes | .0805 | $0.0133 | $0.0133 | 1
U5 | DW01A-G | 1 | C61503 | Yes | SOT-23-6 | $0.1461 | $0.1461 | 1
J1, J3 | Conn_01x02_Male |  |  | no |  |  |  | 2
U6 | FS8205A | 1 | C908265 | yes | SOT-23-6 | $0.0552 | $0.0552 | 1
R3, R4, R5, R6 | 1K | 0 | C17414 | yes | 805 | 0.001 | 0.004 | 3
7 | 500R | 0 | C17470 | yes | .0805 | 0.0018 | 0.0018 | 1
TP1, TP2 | TestPoint |  |  | no |  |  |  | 2
U7 | HT75xx-1-SOT89 | 0 | C14289 | yes | SOT-89-3 | $0.1315 | $0.1315 | 1
U4 | TP4056 | 0 | C16581 | yes | ESOP-8 | $0.2064 | $0.2064 | 1
C1 | 10nF | 0 | C49678 | yes | 805 | 0.0046 | 0.0046 | 1
C2 | 1uF | 0 | C28323 | yes | 805 | 0.0087 | 0.0087 | 1
C3, C4 | 20pF | 0 | C107145 | yes | 805 | 0.0059 | 0.0118 | 2
C5, C6, C8 | 100nF | 0 | C49678 | yes | 805 | 0.0046 | 0.0138 | 3
C7 | 10uF | 0 | C15850 | yes | 805 | 0.0135 | 0.0135 | 1
D1, D2 | LED | 0 | C2296 | yes | 805 | 0.0119 | 0.0398 | 2
J1 | USB_B_Micro | 1 | C404969 | yes | SMD | 0.0333 | 3.0333 | 1
J2 | Conn_01x10_Pin |  |  | no |  |  |  | 1
R1, R2 | 330R | 0 | C17630 | yes | 805 | 0.0017 | 0.0034 | 2
SW1 | SW_Push | 1 | C13828 | yes | Through hole | 0.0425 | 0.0425 | 1
U1 | STM32 pin header |  |  | no |  |  |  | 1
U2 | FT232RL | 1 | C8690 | yes | SMD | 5.6293 | 8.6293 | 1
U3 | CAT24C256 | 0 | C6482 | yes | SOIC-8 | 0.53 | 0.53 | 1
R8, R9 | 4K7 | 0 | C17673 | yes | 805 | 0.0017 | 0.0034
J6 | Header |  |  | no
J8 | Header |  |  | no
Y1 | 8MHz | 0 | C12674 | yes | SMD | 0.0864 | 0.0864 | 1
C13 | 100nF | 0 | C49678 | yes | 805 | 0.0046 | 0.0046
R10, R11 | 4K7 | 0 | C17673 | yes | 805 | 0.0017 | 0.0034
J4 | Header |  |  | no
J5 | Header |  |  | no
TH1 | Thermistor | 1 | C190085 | yes | Through hole | $0.0353 | $0.0353
R12 | 5k | 0 | C784215 | yes | 805 | 0.002 | 0.002
U8 | DHT22 | 1 | C2880291 | yes | plugin | 1.4418 | 1.4418
[6 empty] | Total cost | 13.8781