## Microcontroller_submodule
Reference | Value | Extended part | JLCPCB Part no: | Package | Price per unit | Total price | Qty
C1 | 10nF | 0 | C49678 | 805 | 0.0046 | 0.0046 | 1
C2 | 1uF | 0 | C28323 | 805 | 0.0087 | 0.0087 | 1
C3, C4 | 20pF | 0 | C107145 | 805 | 0.0059 | 0.0118 | 2
C5, C6, C8 | 100nF | 0 | C49678 | 805 | 0.0046 | 0.0138 | 3
C7 | 10uF | 0 | C15850 | 805 | 0.0135 | 0.0135 | 1
D1, D2 | LED | 0 | C2296 | 805 | 0.0119 | 0.0398 | 2
J1 | USB_B_Micro | 1 | C404969 | SMD | 0.0333 | 0.0333 | 1
R1, R2 | 330R | 0 | C17630 | 805 | 0.0017 | 0.0034 | 2
SW1 | SW_Push | 1 | C13828 | Through hole | 0.0425 | 0.0425 | 1
U1 | STM32F051C6Tx | [5 empty] | 1
U2 | FT232RL | 1 | C8690 | SMD | 5.6293 | 5.6293 | 1
Y1 | 8MHz | 0 | C12674 | SMD | 0.0864 | 0.0864 | 1
[5 empty] | Total Parts cost Per board | 5.8871
|  |  |  | Extended parts cost |  | 9